## C529
© 2023 |  | v0.1
Bank Number | Pin Names | Configuration Functions | Emulated MIPI RX Function | VREF Function for HSTL/SSTL | Hard Block PLL REFCLK | LVDS and MIPI Pairs | Clock Region | FBGA529 | Bank Number | Powered by:
BL2Corner | GPIOL_23 |  |  |  | MIPI0_PLL_REFCLK |  |  | V4 | BANK2A | VCCIO2A
BL2Corner | GPIOL_24 | [6 empty] | U6 | BANK2B | VCCIO2B
BL2Corner | GPIOL_25_PLLIN1 | [6 empty] | U4 | BANK2C | VCCIO2C
BL3Corner | GPIOL_26_CLK24 | [6 empty] | V2 | BANK2D | VCCIO2D
BL3Corner | GPIOL_27_CLK25 | [6 empty] | T4 | BANK2E | VCCIO2E
BL3Corner | GPIOL_32_PLLIN1 | [6 empty] | V3 | BANK4A | VCCIO4A_4B
BL3Corner | GPIOL_34_PLLIN1 | [6 empty] | U5 | BANK4B | VCCIO4A_4B
DDR0 | DDR0_DQ[30] | [6 empty] | Y19 | BANK4C | VCCIO4C
DDR0 | DDR0_DQ[31] | [6 empty] | Y21 | BANK4D | VCCIO4D
DDR0 | DDR0_DQ[28] | [6 empty] | AA19 | BL2Corner | VCCIO33_BL
DDR0 | DDR0_DM[3] | [6 empty] | AB20 | BL3Corner | VCCIO33_BL
DDR0 | DDR0_DQ[29] | [6 empty] | Y20 | BR0Corner | VCCIO33_BR0
DDR0 | DDR0_DQS_N[3] | [6 empty] | AB21 | BR3Corner | VCCIO33_BR1_BR2_BR3_BR4
DDR0 | DDR0_DQS[3] | [6 empty] | AA21 | BR4Corner | VCCIO33_BR1_BR2_BR3_BR5
DDR0 | DDR0_DQ[26] | [6 empty] | AB23 | DDR0
DDR0 | DDR0_DQ[25] | [6 empty] | AA22 | TL1Corner | VCCIO33_TL
DDR0 | DDR0_DQ[27] | [6 empty] | AC22 | TL5Corner | VCCIO33_TL
DDR0 | DDR0_DQ[23] | [6 empty] | AA16 | TR0Corner | VCCIO33_TR0
DDR0 | DDR0_DQ[24] | [6 empty] | Y23 | TR1Corner | VCCIO33_TR1
DDR0 | DDR0_DQ[20] | [6 empty] | W16 | TR2Corner | VCCIO33_TR2_TR3_TR4_TR5_TR6
DDR0 | DDR0_DQ[21] | [6 empty] | W15
DDR0 | DDR0_DQ[22] | [6 empty] | Y16
DDR0 | DDR0_DQS_N[2] | [6 empty] | AA17
DDR0 | DDR0_DM[2] | [6 empty] | AB15
DDR0 | DDR0_DQ[19] | [6 empty] | AB19
DDR0 | DDR0_DQS[2] | [6 empty] | AB17
DDR0 | DDR0_DQ[17] | [6 empty] | Y18
DDR0 | DDR0_DQ[18] | [6 empty] | AC19
DDR0 | DDR0_DQ[16] | [6 empty] | AC17
DDR0 | DDR0_A[3] | [6 empty] | AA14
DDR0 | DDR0_A[4] | [6 empty] | AC15
DDR0 | DDR0_A[5] | [6 empty] | Y14
DDR0 | DDR0_A[2] | [6 empty] | AA13
DDR0 | DDR0_A[0] | [6 empty] | AB12
DDR0 | DDR0_A[1] | [6 empty] | AC13
DDR0 | DDR0_CAL | [6 empty] | W11
DDR0 | DDR0_CK | [6 empty] | AC11
DDR0 | DDR0_CK_N | [6 empty] | AB11
DDR0 | DDR0_CKE[0] | [6 empty] | AA11
DDR0 | DDR0_RST_N | [6 empty] | Y11
DDR0 | DDR0_CS_N[0] | [6 empty] | Y10
DDR0 | DDR0_CKE[1] | [6 empty] | W10
DDR0 | DDR0_CS_N[1] | [6 empty] | AB10
DDR0 | DDR0_CS_N[2] | [6 empty] | AB9
DDR0 | DDR0_CS_N[3] | [6 empty] | Y9
DDR0 | DDR0_DQ[14] | [6 empty] | AB5
DDR0 | DDR0_DQ[15] | [6 empty] | AC5
DDR0 | DDR0_DQ[12] | [6 empty] | AC7
DDR0 | DDR0_DM[1] | [6 empty] | AB7
DDR0 | DDR0_DQ[13] | [6 empty] | AC8
DDR0 | DDR0_DQS[1] | [6 empty] | AA7
DDR0 | DDR0_DQS_N[1] | [6 empty] | AA8
DDR0 | DDR0_DQ[10] | [6 empty] | Y6
DDR0 | DDR0_DQ[11] | [6 empty] | W8
DDR0 | DDR0_DQ[9] | [6 empty] | Y8
DDR0 | DDR0_DQ[6] | [6 empty] | AA2
DDR0 | DDR0_DQ[8] | [6 empty] | AA6
DDR0 | DDR0_DQ[4] | [6 empty] | AB2
DDR0 | DDR0_DQ[5] | [6 empty] | AC2
DDR0 | DDR0_DQ[7] | [6 empty] | AB1
DDR0 | DDR0_DQS_N[0] | [6 empty] | AB4
DDR0 | DDR0_DM[0] | [6 empty] | AC3
DDR0 | DDR0_DQ[3] | [6 empty] | Y5
DDR0 | DDR0_DQS[0] | [6 empty] | AA4
DDR0 | DDR0_DQ[2] | [6 empty] | Y4
DDR0 | DDR0_DQ[1] | [6 empty] | Y3
DDR0 | DDR0_DQ[0] | [6 empty] | Y1
TL1Corner | GPIOL_45 | [6 empty] | V20
TL1Corner | GPIOL_46 |  |  |  | MIPI1_PLL_REFCLK |  |  | V19
TL1Corner | GPIOL_52_PLLIN1 | [6 empty] | U19
TL5Corner | GPIOL_79_CLK28 | [6 empty] | U17
TL5Corner | GPIOL_80_CLK29 | [6 empty] | P18
TL5Corner | GPIOL_83 | [6 empty] | T18
TL5Corner | GPIOL_84 | [6 empty] | P17
TL5Corner | GPIOL_85_PLLIN1 | [6 empty] | R17
TL5Corner | GPIOL_86 | [6 empty] | T19
TL5Corner | GPIOL_87_PLLIN1 | [6 empty] | R18
BANK2A | GPIOT_P_05 |  | RX_DATA_P4_I0 | VREF2A |  | GPIOT_PN_05 |  | U21
BANK2A | GPIOT_N_05 |  | RX_DATA_N4_I0 |  |  | GPIOT_PN_05 |  | U22
BANK2A | GPIOT_P_07_EXTFB |  | RX_DATA_P6_I0 |  |  | GPIOT_PN_07 |  | V22
BANK2A | GPIOT_N_07 |  | RX_DATA_N6_I0 |  |  | GPIOT_PN_07 |  | V23
BANK2A | GPIOT_P_08_PLLIN0 |  | RX_DATA_P7_I0 |  |  | GPIOT_PN_08 |  | T22
BANK2A | GPIOT_N_08 |  | RX_DATA_N7_I0 |  |  | GPIOT_PN_08 |  | T23
BANK2A | REF_RES_2A | [6 empty] | U20
BANK2B | GPIOT_P_09_CLK26_P |  | RX_DATA_P0_I1 |  |  | GPIOT_PN_09 |  | P23
BANK2B | GPIOT_N_09_CLK26_N |  | RX_DATA_N0_I1 |  |  | GPIOT_PN_09 |  | R23
BANK2B | GPIOT_P_10_CLK27_P |  | RX_DATA_P1_I1 |  |  | GPIOT_PN_10 |  | J22
BANK2B | GPIOT_N_10_CLK27_N |  | RX_DATA_N1_I1 |  |  | GPIOT_PN_10 |  | J23
BANK2B | GPIOT_P_11_CLK30_P |  | RX_CLK_P_I1 |  |  | GPIOT_PN_11 |  | L21
BANK2B | GPIOT_N_11_CLK30_N |  | RX_CLK_N_I1 |  |  | GPIOT_PN_11 |  | L22
BANK2B | GPIOT_P_12_CLK31_P |  | RX_DATA_P2_I1 |  |  | GPIOT_PN_12 |  | R21
BANK2B | GPIOT_N_12_CLK31_N |  | RX_DATA_N2_I1 |  |  | GPIOT_PN_12 |  | T21
BANK2B | GPIOT_P_13_PLLIN0 |  | RX_DATA_P3_I1 |  |  | GPIOT_PN_13 |  | M20
BANK2B | GPIOT_N_13 |  | RX_DATA_N3_I1 |  |  | GPIOT_PN_13 |  | N20
BANK2B | GPIOT_P_14_EXTFB |  | RX_DATA_P0_I2 |  |  | GPIOT_PN_14 |  | N19
BANK2B | GPIOT_N_14 |  | RX_DATA_N0_I2 |  |  | GPIOT_PN_14 |  | P20
BANK2B | GPIOT_P_15 |  | RX_DATA_P1_I2 | VREF2B |  | GPIOT_PN_15 |  | N22
BANK2B | GPIOT_N_15 |  | RX_DATA_N1_I2 |  |  | GPIOT_PN_15 |  | N23
BANK2B | GPIOT_P_16 |  | RX_DATA_P2_I2 |  |  | GPIOT_PN_16 |  | J21
BANK2B | GPIOT_N_16 |  | RX_DATA_N2_I2 |  |  | GPIOT_PN_16 |  | K21
BANK2B | GPIOT_P_17 |  | RX_DATA_P3_I2 |  |  | GPIOT_PN_17 |  | J20
BANK2B | GPIOT_N_17 |  | RX_DATA_N3_I2 |  |  | GPIOT_PN_17 |  | K20
BANK2B | GPIOT_P_18 |  | RX_CLK_P_I2 |  |  | GPIOT_PN_18 |  | P21
BANK2B | GPIOT_N_18 |  | RX_CLK_N_I2 |  |  | GPIOT_PN_18 |  | P22
BANK2B | GPIOT_P_19 |  | RX_DATA_P4_I2 |  |  | GPIOT_PN_19 |  | R19
BANK2B | GPIOT_N_19 |  | RX_DATA_N4_I2 |  |  | GPIOT_PN_19 |  | R20
BANK2B | GPIOT_P_20 |  | RX_DATA_P5_I2 |  |  | GPIOT_PN_20 |  | L19
BANK2B | GPIOT_N_20 |  | RX_DATA_N5_I2 |  |  | GPIOT_PN_20 |  | M19
BANK2B | GPIOT_P_21 |  | RX_DATA_P6_I2 |  |  | GPIOT_PN_21 |  | K23
BANK2B | GPIOT_N_21 |  | RX_DATA_N6_I2 |  |  | GPIOT_PN_21 |  | L23
BANK2B | GPIOT_P_22 |  | RX_DATA_P7_I2 |  |  | GPIOT_PN_22 |  | M21
BANK2B | GPIOT_N_22 |  | RX_DATA_N7_I2 |  |  | GPIOT_PN_22 |  | M22
BANK2C | GPIOT_P_23_PLLIN0 |  | RX_DATA_P0_I3 |  |  | GPIOT_PN_23 |  | F23
BANK2C | GPIOT_N_23 |  | RX_DATA_N0_I3 |  |  | GPIOT_PN_23 |  | E23
BANK2C | GPIOT_P_24_EXTFB |  | RX_DATA_P1_I3 |  |  | GPIOT_PN_24 |  | H22
BANK2C | GPIOT_N_24 |  | RX_DATA_N1_I3 |  |  | GPIOT_PN_24 |  | H23
BANK2C | GPIOT_P_25 |  | RX_CLK_P_I3 |  |  | GPIOT_PN_25 |  | D22
BANK2C | GPIOT_N_25 |  | RX_CLK_N_I3 |  |  | GPIOT_PN_25 |  | D23
BANK2C | GPIOT_P_26 |  | RX_DATA_P2_I3 |  |  | GPIOT_PN_26 |  | B23
BANK2C | GPIOT_N_26 |  | RX_DATA_N2_I3 |  |  | GPIOT_PN_26 |  | A22
BANK2C | GPIOT_P_27 |  | RX_DATA_P3_I3 |  |  | GPIOT_PN_27 |  | C22
BANK2C | GPIOT_N_27 |  | RX_DATA_N3_I3 |  |  | GPIOT_PN_27 |  | B22
BANK2C | GPIOT_P_28 |  | RX_DATA_P0_I4 |  |  | GPIOT_PN_28 |  | G21
BANK2C | GPIOT_N_28 |  | RX_DATA_N0_I4 |  |  | GPIOT_PN_28 |  | G22
BANK2C | GPIOT_P_29 |  | RX_DATA_P1_I4 | VREF2C |  | GPIOT_PN_29 |  | E21
BANK2C | GPIOT_N_29 |  | RX_DATA_N1_I4 |  |  | GPIOT_PN_29 |  | D21
BANK2C | GPIOT_P_33_CLK16_P |  | RX_DATA_P4_I4 |  |  | GPIOT_PN_33 |  | B21
BANK2C | GPIOT_N_33_CLK16_N |  | RX_DATA_N4_I4 |  |  | GPIOT_PN_33 |  | A21
BANK2C | GPIOT_P_34_CLK17_P |  | RX_DATA_P5_I4 |  |  | GPIOT_PN_34 |  | H20
BANK2C | GPIOT_N_34_CLK17_N |  | RX_DATA_N5_I4 |  |  | GPIOT_PN_34 |  | G20
BANK2C | GPIOT_P_35_CLK18_P |  | RX_DATA_P6_I4 |  |  | GPIOT_PN_35 |  | F21
BANK2C | GPIOT_N_35_CLK18_N |  | RX_DATA_N6_I4 |  |  | GPIOT_PN_35 |  | F22
BANK2C | GPIOT_P_36_CLK19_P |  | RX_DATA_P7_I4 |  |  | GPIOT_PN_36 |  | E20
BANK2C | GPIOT_N_36_CLK19_N |  | RX_DATA_N7_I4 |  |  | GPIOT_PN_36 |  | D20
BANK2D | GPIOT_P_40_CLK23_P |  | RX_DATA_P2_I5 |  |  | GPIOT_PN_40 |  | N17
BANK2D | GPIOT_N_40_CLK23_N |  | RX_DATA_N2_I5 |  |  | GPIOT_PN_40 |  | N18
BANK2D | GPIOT_P_43 |  | RX_DATA_P1_I6 | VREF2D |  | GPIOT_PN_43 |  | M16
BANK2D | GPIOT_N_43 |  | RX_DATA_N1_I6 |  |  | GPIOT_PN_43 |  | M17
BANK2D | GPIOT_P_49_EXTFB |  | RX_DATA_P6_I6 |  |  | GPIOT_PN_49 |  | K18
BANK2D | GPIOT_N_49 |  | RX_DATA_N6_I6 |  |  | GPIOT_PN_49 |  | K19
BANK2D | GPIOT_P_50_PLLIN0 |  | RX_DATA_P7_I6 |  |  | GPIOT_PN_50 |  | L17
BANK2D | GPIOT_N_50 |  | RX_DATA_N7_I6 |  |  | GPIOT_PN_50 |  | L18
BANK2E | GPIOT_P_51 |  | RX_DATA_P0_I7 |  |  | GPIOT_PN_51 |  | C20
BANK2E | GPIOT_N_51 |  | RX_DATA_N0_I7 |  |  | GPIOT_PN_51 |  | B20
BANK2E | GPIOT_P_52 |  | RX_DATA_P1_I7 |  |  | GPIOT_PN_52 |  | C17
BANK2E | GPIOT_N_52 |  | RX_DATA_N1_I7 |  |  | GPIOT_PN_52 |  | B17
BANK2E | GPIOT_P_53 |  | RX_CLK_P_I7 |  |  | GPIOT_PN_53 |  | A16
BANK2E | GPIOT_N_53 |  | RX_CLK_N_I7 |  |  | GPIOT_PN_53 |  | A17
BANK2E | GPIOT_P_54 |  | RX_DATA_P2_I7 |  |  | GPIOT_PN_54 |  | C19
BANK2E | GPIOT_N_54 |  | RX_DATA_N2_I7 |  |  | GPIOT_PN_54 |  | B19
BANK2E | GPIOT_P_55 |  | RX_DATA_P3_I7 |  |  | GPIOT_PN_55 |  | B14
BANK2E | GPIOT_N_55 |  | RX_DATA_N3_I7 |  |  | GPIOT_PN_55 |  | A14
BANK2E | GPIOT_P_56 |  | RX_DATA_P0_I8 |  |  | GPIOT_PN_56 |  | J18
BANK2E | GPIOT_N_56 |  | RX_DATA_N0_I8 |  |  | GPIOT_PN_56 |  | H18
BANK2E | GPIOT_P_57 |  | RX_DATA_P1_I8 | VREF2E |  | GPIOT_PN_57 |  | A18
BANK2E | GPIOT_N_57 |  | RX_DATA_N1_I8 |  |  | GPIOT_PN_57 |  | A19
BANK2E | GPIOT_P_58 |  | RX_DATA_P2_I8 |  |  | GPIOT_PN_58 |  | D16
BANK2E | GPIOT_N_58 |  | RX_DATA_N2_I8 |  |  | GPIOT_PN_58 |  | D17
BANK2E | GPIOT_P_59_PLLIN0 |  | RX_DATA_P3_I8 |  |  | GPIOT_PN_59 |  | D15
BANK2E | GPIOT_N_59 |  | RX_DATA_N3_I8 |  |  | GPIOT_PN_59 |  | C15
BANK2E | GPIOT_P_60_EXTFB |  | RX_CLK_P_I8 |  |  | GPIOT_PN_60 |  | D18
BANK2E | GPIOT_N_60 |  | RX_CLK_N_I8 |  |  | GPIOT_PN_60 |  | C18
BANK2E | GPIOT_P_61_EXTFB |  | RX_DATA_P4_I8 |  |  | GPIOT_PN_61 |  | F18
BANK2E | GPIOT_N_61 |  | RX_DATA_N4_I8 |  |  | GPIOT_PN_61 |  | E18
BANK2E | GPIOT_P_62_PLLIN0 |  | RX_DATA_P5_I8 |  |  | GPIOT_PN_62 |  | B15
BANK2E | GPIOT_N_62 |  | RX_DATA_N5_I8 |  |  | GPIOT_PN_62 |  | B16
BANK2E | GPIOT_P_63_CLK14_P |  | RX_DATA_P6_I8 |  |  | GPIOT_PN_63 |  | H19
BANK2E | GPIOT_N_63_CLK14_N |  | RX_DATA_N6_I8 |  |  | GPIOT_PN_63 |  | G19
BANK2E | GPIOT_P_64_CLK15_P |  | RX_DATA_P7_I8 |  |  | GPIOT_PN_64 |  | F19
BANK2E | GPIOT_N_64_CLK15_N |  | RX_DATA_N7_I8 |  |  | GPIOT_PN_64 |  | E19
BANK2E | REF_RES_2E | [6 empty] | J17
TR0Corner | GPIOR_88_PLLIN1 | [6 empty] | G15
TR0Corner | GPIOR_89 | [6 empty] | G16
TR0Corner | GPIOR_90 | [6 empty] | F16
TR0Corner | GPIOR_91 | [6 empty] | F17
TR0Corner | GPIOR_92 | [6 empty] | G17
TR1Corner | GPIOR_93_PLLIN1 | [6 empty] | A11
TR1Corner | GPIOR_94 | [6 empty] | A13
TR1Corner | GPIOR_95_CLK12 | [6 empty] | A12
TR1Corner | GPIOR_96_CLK13 | [6 empty] | B12
TR1Corner | GPIOR_97 |  |  |  | MIPI2_PLL_REFCLK |  |  | C14
TR1Corner | GPIOR_98 | [6 empty] | C13
TR1Corner | GPIOR_99 | [6 empty] | C12
TR1Corner | GPIOR_100 | [6 empty] | D12
TR2Corner | GPIOR_101_PLLIN1 | [6 empty] | F12
TR2Corner | GPIOR_102 | [6 empty] | D13
TR2Corner | GPIOR_103 | [6 empty] | E13
TR2Corner | GPIOR_104 | [6 empty] | E14
TR2Corner | GPIOR_105 | [6 empty] | E16
TR2Corner | GPIOR_106 | [6 empty] | F13
TR2Corner | GPIOR_107 | [6 empty] | E15
TR2Corner | GPIOR_108 | [6 empty] | F14
BR0Corner | GPIOR_140_PLLIN1 | [6 empty] | E11
BR0Corner | GPIOR_141 | [6 empty] | F11
BR0Corner | GPIOR_142_CLK8 | [6 empty] | D11
BR0Corner | GPIOR_143_CLK9 | [6 empty] | B11
BR0Corner | GPIOR_144 | [6 empty] | D10
BR0Corner | GPIOR_145_PLLIN1 | [6 empty] | E10
BR3Corner | GPIOR_165_PLLIN1 | [6 empty] | E9
BR3Corner | GPIOR_166 | [6 empty] | C9
BR3Corner | GPIOR_167 | [6 empty] | C10
BR3Corner | GPIOR_168 | [6 empty] | B9
BR3Corner | GPIOR_169 | [6 empty] | B10
BR3Corner | GPIOR_170 | [6 empty] | A8
BR3Corner | GPIOR_171 | [6 empty] | A9
BR4Corner | TDO | TDO | [5 empty] | G13
BR4Corner | TMS | TMS | [5 empty] | G12
BR4Corner | TCK | TCK | [5 empty] | G10
BR4Corner | TDI | TDI | [5 empty] | G9
BANK4A | CRESET_N | CRESET_N | [5 empty] | F9
BANK4A | CDONE | CDONE | [5 empty] | F8
BANK4A | JTAG_VCCIO_SEL | JTAG_VCCIO_SEL | [5 empty] | C8
BANK4A | REF_RES_4A | [6 empty] | J7
BANK4B | REF_RES_4B | [6 empty] | K7
BANK4B | GPIOB_N_44_CLK11_N |  | RX_DATA_N7_I11 |  |  | GPIOB_PN_44 |  | D8
BANK4B | GPIOB_P_44_CLK11_P |  | RX_DATA_P7_I11 |  |  | GPIOB_PN_44 |  | E8
BANK4B | GPIOB_N_43_CSI_CLK10_N | CSI | RX_DATA_N6_I11 |  |  | GPIOB_PN_43 |  | J5
BANK4B | GPIOB_P_43_CSO_CLK10_P | CSO | RX_DATA_P6_I11 |  |  | GPIOB_PN_43 |  | J6
BANK4B | GPIOB_N_42 |  | RX_DATA_N5_I11 |  |  | GPIOB_PN_42 |  | E6
BANK4B | GPIOB_P_42 |  | RX_DATA_P5_I11 |  |  | GPIOB_PN_42 |  | F6
BANK4B | GPIOB_N_41 |  | RX_DATA_N4_I11 |  |  | GPIOB_PN_41 |  | C7
BANK4B | GPIOB_P_41 |  | RX_DATA_P4_I11 |  |  | GPIOB_PN_41 |  | D7
BANK4B | GPIOB_N_40_CDI0 | CDI0 | RX_CLK_N_I11 |  |  | GPIOB_PN_40 |  | H4
BANK4B | GPIOB_P_40_CDI1_EXTFB | CDI1 | RX_CLK_P_I11 |  |  | GPIOB_PN_40 |  | H5
BANK4B | GPIOB_N_39_CDI2 | CDI2 | RX_DATA_N3_I11 |  |  | GPIOB_PN_39 |  | G5
BANK4B | GPIOB_P_39_CCK_PLLIN0 | CCK | RX_DATA_P3_I11 |  |  | GPIOB_PN_39 |  | G6
BANK4B | GPIOB_N_38_SSL_N | SSL_N | RX_DATA_N2_I11 |  |  | GPIOB_PN_38 |  | A7
BANK4B | GPIOB_P_38_CDI3 | CDI3 | RX_DATA_P2_I11 |  |  | GPIOB_PN_38 |  | B7
BANK4B | GPIOB_N_37_CDI4 | CDI4 | RX_DATA_N1_I11 |  |  | GPIOB_PN_37 |  | D5
BANK4B | GPIOB_P_37_CDI5 | CDI5 | RX_DATA_P1_I11 | VREF4B |  | GPIOB_PN_37 |  | D6
BANK4B | GPIOB_N_36_CDI6 | CDI6 | RX_DATA_N0_I11 |  |  | GPIOB_PN_36 |  | E4
BANK4B | GPIOB_P_36_CDI7 | CDI7 | RX_DATA_P0_I11 |  |  | GPIOB_PN_36 |  | E5
BANK4B | GPIOB_N_35 |  | RX_DATA_N3_I12 |  |  | GPIOB_PN_35 |  | A6
BANK4B | GPIOB_P_35 |  | RX_DATA_P3_I12 |  |  | GPIOB_PN_35 |  | B6
BANK4B | GPIOB_N_34 |  | RX_DATA_N2_I12 |  |  | GPIOB_PN_34 |  | B5
BANK4B | GPIOB_P_34 |  | RX_DATA_P2_I12 |  |  | GPIOB_PN_34 |  | C5
BANK4B | GPIOB_N_33 |  | RX_CLK_N_I12 |  |  | GPIOB_PN_33 |  | F4
BANK4B | GPIOB_P_33 |  | RX_CLK_P_I12 |  |  | GPIOB_PN_33 |  | G4
BANK4B | GPIOB_N_32 |  | RX_DATA_N1_I12 |  |  | GPIOB_PN_32 |  | A3
BANK4B | GPIOB_P_32 |  | RX_DATA_P1_I12 |  |  | GPIOB_PN_32 |  | A4
BANK4B | GPIOB_N_31 |  | RX_DATA_N0_I12 |  |  | GPIOB_PN_31 |  | B4
BANK4B | GPIOB_P_31 |  | RX_DATA_P0_I12 |  |  | GPIOB_PN_31 |  | C4
BANK4C | GPIOB_N_30_CDI8 | CDI8 | RX_DATA_N7_I13 |  |  | GPIOB_PN_30 |  | B2
BANK4C | GPIOB_P_30_CDI9_PLLIN0 | CDI9 | RX_DATA_P7_I13 |  |  | GPIOB_PN_30 |  | A2
BANK4C | GPIOB_N_29_CDI10 | CDI10 | RX_DATA_N6_I13 |  |  | GPIOB_PN_29 |  | K4
BANK4C | GPIOB_P_29_CDI11_EXTFB | CDI11 | RX_DATA_P6_I13 |  |  | GPIOB_PN_29 |  | K3
BANK4C | GPIOB_N_28 |  | RX_DATA_N5_I13 |  |  | GPIOB_PN_28 |  | J3
BANK4C | GPIOB_P_28 |  | RX_DATA_P5_I13 |  |  | GPIOB_PN_28 |  | H3
BANK4C | GPIOB_N_27 |  | RX_DATA_N4_I13 |  |  | GPIOB_PN_27 |  | D3
BANK4C | GPIOB_P_27 |  | RX_DATA_P4_I13 |  |  | GPIOB_PN_27 |  | C3
BANK4C | GPIOB_N_26_SSU_N | SSU_N | RX_CLK_N_I13 |  |  | GPIOB_PN_26 |  | L4
BANK4C | GPIOB_P_26_EXTSPICLK | EXT_CONFIG_CLK | RX_CLK_P_I13 |  |  | GPIOB_PN_26 |  | K5
BANK4C | GPIOB_N_25_CDI12 | CDI12 | RX_DATA_N3_I13 |  |  | GPIOB_PN_25 |  | L6
BANK4C | GPIOB_P_25_CDI13 | CDI13 | RX_DATA_P3_I13 |  |  | GPIOB_PN_25 |  | K6
BANK4C | GPIOB_N_24_CDI14 | CDI14 | RX_DATA_N2_I13 |  |  | GPIOB_PN_24 |  | F3
BANK4C | GPIOB_P_24_CDI15 | CDI15 | RX_DATA_P2_I13 |  |  | GPIOB_PN_24 |  | E3
BANK4C | GPIOB_N_23_CBSEL0 | CBSEL0 | RX_DATA_N1_I13 |  |  | GPIOB_PN_23 |  | H2
BANK4C | GPIOB_P_23_CBSEL1 | CBSEL1 | RX_DATA_P1_I13 | VREF4C |  | GPIOB_PN_23 |  | G1
BANK4C | GPIOB_N_22 |  | RX_DATA_N0_I13 |  |  | GPIOB_PN_22 |  | M6
BANK4C | GPIOB_P_22 |  | RX_DATA_P0_I13 |  |  | GPIOB_PN_22 |  | M5
BANK4C | GPIOB_N_21 |  | RX_DATA_N3_I14 |  |  | GPIOB_PN_21 |  | C2
BANK4C | GPIOB_P_21 |  | RX_DATA_P3_I14 |  |  | GPIOB_PN_21 |  | B1
BANK4C | GPIOB_N_20_CLK7_N |  | RX_DATA_N2_I14 |  |  | GPIOB_PN_20 |  | D2
BANK4C | GPIOB_P_20_CLK7_P |  | RX_DATA_P2_I14 |  |  | GPIOB_PN_20 |  | D1
BANK4C | GPIOB_N_19_TEST_N_CLK6_N | TEST_N | RX_CLK_N_I14 |  |  | GPIOB_PN_19 |  | J2
BANK4C | GPIOB_P_19_NSTATUS_CLK6_P | NSTATUS | RX_CLK_P_I14 |  |  | GPIOB_PN_19 |  | J1
BANK4C | GPIOB_N_18_CLK5_N |  | RX_DATA_N1_I14 |  |  | GPIOB_PN_18 |  | F1
BANK4C | GPIOB_P_18_CLK5_P |  | RX_DATA_P1_I14 |  |  | GPIOB_PN_18 |  | E1
BANK4C | GPIOB_N_17_CLK4_N |  | RX_DATA_N0_I14 |  |  | GPIOB_PN_17 |  | G2
BANK4C | GPIOB_P_17_CLK4_P |  | RX_DATA_P0_I14 |  |  | GPIOB_PN_17 |  | F2
BANK4D | GPIOB_N_16_CLK3_N |  | RX_DATA_N7_I15 |  |  | GPIOB_PN_16 |  | P1
BANK4D | GPIOB_P_16_CLK3_P |  | RX_DATA_P7_I15 |  |  | GPIOB_PN_16 |  | P2
BANK4D | GPIOB_N_15_CDI16_CLK2_N | CDI16 | RX_DATA_N6_I15 |  |  | GPIOB_PN_15 |  | M2
BANK4D | GPIOB_P_15_CDI17_CLK2_P | CDI17 | RX_DATA_P6_I15 |  |  | GPIOB_PN_15 |  | L2
BANK4D | GPIOB_N_14_CDI18_CLK1_N | CDI18 | RX_DATA_N5_I15 |  |  | GPIOB_PN_14 |  | L1
BANK4D | GPIOB_P_14_CDI19_CLK1_P | CDI19 | RX_DATA_P5_I15 |  |  | GPIOB_PN_14 |  | K1
BANK4D | GPIOB_N_13_CDI20_CLK0_N | CDI20 | RX_DATA_N4_I15 |  |  | GPIOB_PN_13 |  | P3
BANK4D | GPIOB_P_13_CDI21_CLK0_P | CDI21 | RX_DATA_P4_I15 |  |  | GPIOB_PN_13 |  | N3
BANK4D | GPIOB_N_12 |  | RX_CLK_N_I15 |  |  | GPIOB_PN_12 |  | N4
BANK4D | GPIOB_P_12 |  | RX_CLK_P_I15 |  |  | GPIOB_PN_12 |  | N5
BANK4D | GPIOB_N_11 |  | RX_DATA_N3_I15 |  |  | GPIOB_PN_11 |  | M4
BANK4D | GPIOB_P_11 |  | RX_DATA_P3_I15 |  |  | GPIOB_PN_11 |  | L3
BANK4D | GPIOB_N_10 |  | RX_DATA_N2_I15 |  |  | GPIOB_PN_10 |  | T2
BANK4D | GPIOB_P_10 |  | RX_DATA_P2_I15 |  |  | GPIOB_PN_10 |  | T3
BANK4D | GPIOB_N_09 |  | RX_DATA_N1_I15 |  |  | GPIOB_PN_09 |  | N2
BANK4D | GPIOB_P_09 |  | RX_DATA_P1_I15 | VREF4D |  | GPIOB_PN_09 |  | M1
BANK4D | GPIOB_N_08 |  | RX_DATA_N0_I15 |  |  | GPIOB_PN_08 |  | P7
BANK4D | GPIOB_P_08_CDI22_EXTFB | CDI22 | RX_DATA_P0_I15 |  |  | GPIOB_PN_08 |  | N7
BANK4D | GPIOB_N_07_CDI23 | CDI23 | RX_DATA_N3_I16 |  |  | GPIOB_PN_07 |  | R3
BANK4D | GPIOB_P_07_CDI24_PLLIN0 | CDI24 | RX_DATA_P3_I16 |  |  | GPIOB_PN_07 |  | R4
BANK4D | GPIOB_N_06_CDI25 | CDI25 | RX_DATA_N2_I16 |  |  | GPIOB_PN_06 |  | R5
BANK4D | GPIOB_P_06_CDI26_EXTFB | CDI26 | RX_DATA_P2_I16 |  |  | GPIOB_PN_06 |  | P5
BANK4D | GPIOB_N_05_CDI27 | CDI27 | RX_CLK_N_I16 |  |  | GPIOB_PN_05 |  | R6
BANK4D | GPIOB_P_05_CDI28_PLLIN0 | CDI28 | RX_CLK_P_I16 |  |  | GPIOB_PN_05 |  | P6
BANK4D | GPIOB_N_04_CDI29 | CDI29 | RX_DATA_N1_I16 |  |  | GPIOB_PN_04 |  | T1
BANK4D | GPIOB_P_04_CDI30_EXTFB | CDI30 | RX_DATA_P1_I16 |  |  | GPIOB_PN_04 |  | R1
BANK4D | GPIOB_N_03_CDI31 | CDI31 | RX_DATA_N0_I16 |  |  | GPIOB_PN_03 |  | U1
BANK4D | GPIOB_P_03_PLLIN0 |  | RX_DATA_P0_I16 |  |  | GPIOB_PN_03 |  | U2
BANK4D | REF_RES_4D | [6 empty] | M7
| VCC | [6 empty] | H8
| VCC | [6 empty] | H10
| VCC | [6 empty] | H12
| VCC | [6 empty] | H14
| VCC | [6 empty] | H16
| VCC | [6 empty] | J9
| VCC | [6 empty] | J11
| VCC | [6 empty] | J13
| VCC | [6 empty] | J15
| VCC | [6 empty] | K8
| VCC | [6 empty] | K10
| VCC | [6 empty] | K12
| VCC | [6 empty] | K14
| VCC | [6 empty] | L9
| VCC | [6 empty] | L11
| VCC | [6 empty] | L13
| VCC | [6 empty] | L15
| VCC | [6 empty] | M8
| VCC | [6 empty] | M10
| VCC | [6 empty] | M12
| VCC | [6 empty] | M14
| VCC | [6 empty] | N9
| VCC | [6 empty] | N11
| VCC | [6 empty] | N13
| VCC | [6 empty] | N15
| VCC | [6 empty] | P8
| VCC | [6 empty] | P10
| VCC | [6 empty] | P12
| VCC | [6 empty] | P14
| VCC | [6 empty] | R9
| VCC | [6 empty] | R11
| VCC | [6 empty] | R13
| VCC | [6 empty] | R15
| VCC | [6 empty] | T16
| VCCA_BL0 | [6 empty] | U8
| VCCA_BL1 | [6 empty] | T8
| VCCA_BR | [6 empty] | G7
| VCCA_TL0 | [6 empty] | U16
| VCCA_TL1 | [6 empty] | U15
| VCCA_TR | [6 empty] | K16
| VCCAUX | [6 empty] | G11
| VCCAUX | [6 empty] | G14
| VCCAUX | [6 empty] | H7
| VCCAUX | [6 empty] | L7
| VCCAUX | [6 empty] | L16
| VCCAUX | [6 empty] | P16
| VCCAUX | [6 empty] | R7
| VCCIO2A | [6 empty] | T20
| VCCIO2B | [6 empty] | K22
| VCCIO2B | [6 empty] | N21
| VCCIO2B | [6 empty] | L20
| VCCIO2B | [6 empty] | R22
| VCCIO2C | [6 empty] | E22
| VCCIO2C | [6 empty] | F20
| VCCIO2C | [6 empty] | H21
| VCCIO2D | [6 empty] | M18
| VCCIO2E | [6 empty] | B18
| VCCIO2E | [6 empty] | C16
| VCCIO2E | [6 empty] | G18
| VCCIO33_BL | [6 empty] | V5
| VCCIO33_BR0 | [6 empty] | C11
| VCCIO33_BR1_BR2_BR3_BR4 | [6 empty] | D9
| VCCIO33_TR0 | [6 empty] | H17
| VCCIO33_TR1 | [6 empty] | B13
| VCCIO33_TR2_TR3_TR4_TR5_TR6 | [6 empty] | F15
| VCCIO33_TL | [6 empty] | T17
| VCCIO33_TL | [6 empty] | V18
| VCCIO4A_4B | [6 empty] | C6
| VCCIO4A_4B | [6 empty] | D4
| VCCIO4A_4B | [6 empty] | F5
| VCCIO4A_4B | [6 empty] | H6
| VCCIO4C | [6 empty] | E2
| VCCIO4C | [6 empty] | J4
| VCCIO4C | [6 empty] | L5
| VCCIO4D | [6 empty] | M3
| VCCIO4D | [6 empty] | P4
| VCCIO4D | [6 empty] | R2
| VCCIO4D | [6 empty] | U3
| VDD_PHY_DDR0 | [6 empty] | T9
| VDD_PHY_DDR0 | [6 empty] | T10
| VDD_PHY_DDR0 | [6 empty] | T12
| VDD_PHY_DDR0 | [6 empty] | T13
| VDD_PHY_DDR0 | [6 empty] | T14
| VDD_PHY_DDR0 | [6 empty] | U10
| VDD_PHY_DDR0 | [6 empty] | U11
| VDD_PHY_DDR0 | [6 empty] | U12
| VDD_PHY_DDR0 | [6 empty] | U14
| VDD_PHY_DDR0 | [6 empty] | V8
| VDD_PHY_DDR0 | [6 empty] | V9
| VDD_PHY_DDR0 | [6 empty] | V13
| VDD_PHY_DDR0 | [6 empty] | V14
| VDD_PHY_DDR0 | [6 empty] | V16
| VDD_PHY_DDR0 | [6 empty] | V17
| VDD_SOC | [6 empty] | T6
| VDD_SOC | [6 empty] | U7
| VDD_SOC | [6 empty] | V6
| VDDPLL_MCB_TOP_PHY_DDR0 | [6 empty] | V12
| VDDQ_CK_PHY_DDR0 | [6 empty] | V10
| VDDQ_PHY_DDR0 | [6 empty] | AA9
| VDDQ_PHY_DDR0 | [6 empty] | AA23
| VDDQ_PHY_DDR0 | [6 empty] | AB16
| VDDQ_PHY_DDR0 | [6 empty] | AC10
| VDDQ_PHY_DDR0 | [6 empty] | W1
| VDDQ_PHY_DDR0 | [6 empty] | W2
| VDDQ_PHY_DDR0 | [6 empty] | W5
| VDDQ_PHY_DDR0 | [6 empty] | W6
| VDDQ_PHY_DDR0 | [6 empty] | W7
| VDDQ_PHY_DDR0 | [6 empty] | W17
| VDDQ_PHY_DDR0 | [6 empty] | W18
| VDDQ_PHY_DDR0 | [6 empty] | W20
| VDDQ_PHY_DDR0 | [6 empty] | W22
| VDDQ_PHY_DDR0 | [6 empty] | W23
| VDDQ_PHY_DDR0 | [6 empty] | Y15
| VDDQX_PHY_DDR0 | [6 empty] | AA3
| VDDQX_PHY_DDR0 | [6 empty] | AA18
| VDDQX_PHY_DDR0 | [6 empty] | AB6
| VDDQX_PHY_DDR0 | [6 empty] | AC4
| VDDQX_PHY_DDR0 | [6 empty] | AC18
| VDDQX_PHY_DDR0 | [6 empty] | AC21
| VDDQX_PHY_DDR0 | [6 empty] | W3
| VDDQX_PHY_DDR0 | [6 empty] | W21
| VQPS | [6 empty] | F7
| GND | [6 empty] | A1
| GND | [6 empty] | A5
| GND | [6 empty] | A10
| GND | [6 empty] | A15
| GND | [6 empty] | A20
| GND | [6 empty] | A23
| GND | [6 empty] | AA1
| GND | [6 empty] | AA5
| GND | [6 empty] | AA10
| GND | [6 empty] | AA15
| GND | [6 empty] | AA20
| GND | [6 empty] | AB3
| GND | [6 empty] | AB8
| GND | [6 empty] | AB13
| GND | [6 empty] | AB18
| GND | [6 empty] | AB22
| GND | [6 empty] | AC1
| GND | [6 empty] | AC6
| GND | [6 empty] | AC9
| GND | [6 empty] | AC12
| GND | [6 empty] | AC16
| GND | [6 empty] | AC20
| GND | [6 empty] | AC23
| GND | [6 empty] | B3
| GND | [6 empty] | B8
| GND | [6 empty] | C1
| GND | [6 empty] | C21
| GND | [6 empty] | C23
| GND | [6 empty] | D14
| GND | [6 empty] | D19
| GND | [6 empty] | G3
| GND | [6 empty] | E7
| GND | [6 empty] | E12
| GND | [6 empty] | E17
| GND | [6 empty] | F10
| GND | [6 empty] | G8
| GND | [6 empty] | G23
| GND | [6 empty] | H1
| GND | [6 empty] | H9
| GND | [6 empty] | H11
| GND | [6 empty] | H13
| GND | [6 empty] | H15
| GND | [6 empty] | J8
| GND | [6 empty] | J10
| GND | [6 empty] | J12
| GND | [6 empty] | J14
| GND | [6 empty] | J16
| GND | [6 empty] | J19
| GND | [6 empty] | K2
| GND | [6 empty] | K9
| GND | [6 empty] | K11
| GND | [6 empty] | K13
| GND | [6 empty] | K15
| GND | [6 empty] | K17
| GND | [6 empty] | L8
| GND | [6 empty] | L10
| GND | [6 empty] | L12
| GND | [6 empty] | L14
| GND | [6 empty] | P19
| GND | [6 empty] | M9
| GND | [6 empty] | M11
| GND | [6 empty] | M13
| GND | [6 empty] | M15
| GND | [6 empty] | M23
| GND | [6 empty] | N1
| GND | [6 empty] | N6
| GND | [6 empty] | N8
| GND | [6 empty] | N10
| GND | [6 empty] | N12
| GND | [6 empty] | N14
| GND | [6 empty] | N16
| GND | [6 empty] | P9
| GND | [6 empty] | P11
| GND | [6 empty] | P13
| GND | [6 empty] | P15
| GND | [6 empty] | R8
| GND | [6 empty] | R10
| GND | [6 empty] | R12
| GND | [6 empty] | R14
| GND | [6 empty] | R16
| GND | [6 empty] | T5
| GND | [6 empty] | T7
| GND | [6 empty] | T11
| GND | [6 empty] | T15
| GND | [6 empty] | U9
| GND | [6 empty] | U13
| GND | [6 empty] | U18
| GND | [6 empty] | U23
| GND | [6 empty] | V1
| GND | [6 empty] | V7
| GND | [6 empty] | V11
| GND | [6 empty] | V15
| GND | [6 empty] | V21
| GND | [6 empty] | W4
| GND | [6 empty] | W9
| GND | [6 empty] | W14
| GND | [6 empty] | W19
| GND | [6 empty] | Y2
| GND | [6 empty] | Y7
| GND | [6 empty] | Y12
| GND | [6 empty] | Y17
| GND | [6 empty] | Y22
| NC | [6 empty] | AB14
| NC | [6 empty] | AC14
| NC | [6 empty] | W12
| NC | [6 empty] | W13
| NC | [6 empty] | Y13
| NC | [6 empty] | AA12
Preliminary
Preliminary
Preliminary
Preliminary

## Revision History
Revision History
Date | Version | Package | Remarks
2023-12-15 | 0.1 | C529 | Initial preliminary release